## MStickc版
部品明細書
[7 empty] | 20200810追加 |  |  |  |  | 記号 | 名称 | 仕様 | 数量 | 型式 | メーカ | 備考
[12 empty] | ＦＥ | ヒューズ | AC250V10A | 1 | ヒューズボックス共 |  | 電動機用
[12 empty] | ＦＷ | ヒューズ | AC250V10A | 1 | ヒューズボックス共 |  | 電動機用
[12 empty] | ＸＥ | ﾘﾚｰモジュール | 30A 240VAC | 1 | AE-RELAY953B-5V | 秋月電子
[9 empty] | Ｔ２ |  |  | ＸＷ | ﾘﾚｰモジュール | 30A 240VAC | 1 | AE-RELAY953B-5V | 秋月電子
|  | XT | [9 empty] | ポンプ東 | 水中ポンプ | ＡＣ100Ｖ | 1 |  | ツルミポンプ
[12 empty] | ポンプ西 | 水中ポンプ | ＡＣ100Ｖ | 1 |  | ツルミポンプ
|  | 20200810追加 | [9 empty] | ｺﾝｾﾝﾄﾀｲﾏｰ |  |  | 1
[12 empty] | ＸＴ | ﾘﾚｰ | ＡＣ100Ｖ | 1 | MY2Z PYF-08A PYC-A1 | オムロン
[12 empty] | WDE | 土壌水分センサ | 0-100%/0-1V | 1 | ＷＤ-3-Ｗ-5Ｙ | A・R・P
[12 empty] | WDW | 土壌水分センサ | 0-100%/0-1V | 1 | ＷＤ-3-Ｗ-5Ｙ | A・R・P
|  | 10K | [6 empty] | ＷＤ-3-Ｗ-5Ｙ |  |  | SPW | 直流電源装置 | AC100V/DC5V | 1
[12 empty] | CPUE,CPUW | IoT開発基板 |  | 2 | M5Stickｃ | M5Stack社
[12 empty] | T1 | 端子台 | AC600V20A | 1 | T10-04PM | モノタロウ
[10 empty] | WDE |  | T2 | 端子台 | AC600V21A | 1 | T10-10PM | モノタロウ
[13 empty] | USB電源 | DC5V × 2 | 1 |  | サンワサプライ
|  |  |  | CPUE |  |  |  | c |  |  |  | ADC | AD変換ユニット |  | 1 |  | スイッチサイエンス |  | 測定値にノイズが載るため追加
ＸＥ |  |  | 秋月
AE-RELAY953B-5V
ポンプ東
20200810追加
XT
20200810追加
ＷＤ-3-Ｗ-5Ｙ
|  | 10K | [7 empty] | WDＷ
CPUＷ
秋月
ＸＷ |  | AE-RELAY953B-5V
3V3 3V3
2
ポンプ西
ｺﾝｾﾝﾄﾀｲﾏｰ
XT
R
ＦＥ
10Ａ
ＸＥ
ＡＣ100Ｖ
ポンプ東
N
ポンプ西
SPW用ｺﾝｾﾝﾄ
ＡＣ100Ｖ
ＸＷ
ＦＷ
10Ａ
T
M5StickC電源×2
T1
INPUT
ＤＣ5Ｖ
SPW
ADC1
OUTPUT
INPUT
ADC1
OUTPUT
M5StackではGPIO21

## 配管
|  |  |  | 品名 | 西個数 | 東個数 | 総個数 | 単価 | 金額
|  |  |  | バルソケメス20 | 18 | 18 | 36 | 34 | 1224
|  |  |  | アダプタ-1P(13mm X 20mm) | 18 | 18 | 36 | 100 | 3600
|  |  |  | 連結パイプ 13mmX30m |  |  | 1 | 2400 | 2400
|  |  |  | ボールコック | 6 | 6 | 12 | 160 | 1920
|  |  |  | チュ-ブスタート | 12 | 12 | 24 | 120 | 2880
[8 empty] | 計 | 12024
バルソケメス20
アダプタ-1P(13mm X 20mm) 100円
連結パイプ 13mmX30m2400円
ボールコック160円
チュ-ブスタート 120円